## 包边测量记录
浙江浩达 全自动封面机 成品测量数据记录表
产品编号 | 点位① 长边中部 | 点位② 短边中部 | 点位③ 包角处 | 单件平均值 | 单件极差 | 与标准值偏差(最大) | 判定 | 标准值 15.5 | 上限 +0.15 | 下限 -0.15
产品1 | 15.523 | 15.5073 | 15.4757 | 15.502 | 0.0473 | 0.0243 | 合格 | 15.5 | 15.65 | 15.35
产品2 | 15.4759 | 15.5059 | 15.4686 | 15.4835 | 0.0373 | 0.0314 | 合格 | 15.5 | 15.65 | 15.35
产品3 | 15.5154 | 15.4478 | 15.5657 | 15.5096 | 0.1179 | 0.0657 | 合格 | 15.5 | 15.65 | 15.35
产品4 | 15.5111 | 15.5079 | 15.47 | 15.4963 | 0.0411 | 0.03 | 合格 | 15.5 | 15.65 | 15.35
产品5 | 15.5326 | 15.5552 | 15.4391 | 15.509 | 0.1161 | 0.0609 | 合格 | 15.5 | 15.65 | 15.35
产品6 | 15.4701 | 15.5011 | 15.4219 | 15.4644 | 0.0792 | 0.0781 | 合格 | 15.5 | 15.65 | 15.35
产品7 | 15.553 | 15.4626 | 15.5833 | 15.533 | 0.1207 | 0.0833 | 合格 | 15.5 | 15.65 | 15.35
产品8 | 15.4777 | 15.5011 | 15.4906 | 15.4898 | 0.0234 | 0.0223 | 合格 | 15.5 | 15.65 | 15.35
产品9 | 15.4882 | 15.4292 | 15.5218 | 15.4797 | 0.0926 | 0.0708 | 合格 | 15.5 | 15.65 | 15.35
产品10 | 15.5028 | 15.5335 | 15.5242 | 15.5202 | 0.0307 | 0.0335 | 合格 | 15.5 | 15.65 | 15.35
产品11 | 15.5054 | 15.5174 | 15.4624 | 15.4951 | 0.055 | 0.0376 | 合格 | 15.5 | 15.65 | 15.35
产品12 | 15.5173 | 15.4668 | 15.4961 | 15.4934 | 0.0505 | 0.0332 | 合格 | 15.5 | 15.65 | 15.35
产品13 | 15.5288 | 15.5129 | 15.4819 | 15.5079 | 0.0469 | 0.0288 | 合格 | 15.5 | 15.65 | 15.35
产品14 | 15.5142 | 15.5473 | 15.4183 | 15.4933 | 0.129 | 0.0817 | 合格 | 15.5 | 15.65 | 15.35
产品15 | 15.506 | 15.5358 | 15.5386 | 15.5268 | 0.0326 | 0.0386 | 合格 | 15.5 | 15.65 | 15.35
产品16 | 15.5536 | 15.4473 | 15.5459 | 15.5156 | 0.1063 | 0.0536 | 合格 | 15.5 | 15.65 | 15.35
产品17 | 15.5059 | 15.4694 | 15.5962 | 15.5238 | 0.1268 | 0.0962 | 合格 | 15.5 | 15.65 | 15.35
产品18 | 15.4557 | 15.4132 | 15.5397 | 15.4695 | 0.1265 | 0.0868 | 合格 | 15.5 | 15.65 | 15.35
产品19 | 15.5358 | 15.5768 | 15.5454 | 15.5527 | 0.041 | 0.0768 | 合格 | 15.5 | 15.65 | 15.35
产品20 | 15.4603 | 15.4544 | 15.478 | 15.4642 | 0.0236 | 0.0456 | 合格 | 15.5 | 15.65 | 15.35
产品21 | 15.5304 | 15.5031 | 15.5238 | 15.5191 | 0.0273 | 0.0304 | 合格 | 15.5 | 15.65 | 15.35
产品22 | 15.557 | 15.4792 | 15.4386 | 15.4916 | 0.1184 | 0.0614 | 合格 | 15.5 | 15.65 | 15.35
产品23 | 15.5303 | 15.5255 | 15.4621 | 15.506 | 0.0682 | 0.0379 | 合格 | 15.5 | 15.65 | 15.35
产品24 | 15.4558 | 15.4286 | 15.4607 | 15.4484 | 0.0321 | 0.0714 | 合格 | 15.5 | 15.65 | 15.35
产品25 | 15.5269 | 15.4564 | 15.5327 | 15.5053 | 0.0763 | 0.0436 | 合格 | 15.5 | 15.65 | 15.35
产品26 | 15.5462 | 15.5147 | 15.4465 | 15.5025 | 0.0997 | 0.0535 | 合格 | 15.5 | 15.65 | 15.35
产品27 | 15.4889 | 15.4958 | 15.4536 | 15.4794 | 0.0422 | 0.0464 | 合格 | 15.5 | 15.65 | 15.35
产品28 | 15.4852 | 15.5345 | 15.5535 | 15.5244 | 0.0683 | 0.0535 | 合格 | 15.5 | 15.65 | 15.35
产品29 | 15.4899 | 15.4864 | 15.5192 | 15.4985 | 0.0328 | 0.0192 | 合格 | 15.5 | 15.65 | 15.35
产品30 | 15.5371 | 15.5788 | 15.5234 | 15.5464 | 0.0554 | 0.0788 | 合格 | 15.5 | 15.65 | 15.35
汇总统计与结论
抽样件数：30 件 合格件数：30 件 超差件数：0 件 合格率：100.0% 全批最大偏差：0.096 mm
结论：本批 30 件封面包边宽度检测，标准值 15.5 mm，工艺偏差目标 ±0.15 mm，合格精度 ±0.15 mm；全部测点偏差均不大于 0.15 mm，合格率 100.0%，单件极差最大 0.13 mm。包边尺寸稳定、满足精度要求，工艺能力满足批量生产。
参考参数：标准值 15.5 mm ｜ 工艺偏差目标 ±0.15 mm ｜ 合格精度 ±0.15 mm ｜ 测量点数 3 点/件 ｜ 抽样数量 30 件
记录信息：检验日期：2026.10.26 检验员：系统自动生成 审核：待审核 设备编号：ZFM-500B