## 浙江浩达 全自动
浙江浩达 全自动封面机 机械手连续抓取—纠偏—放置成功率实测统计表
状态编号 | 抓取总次数 | 抓取成功(次) | 抓取失败(次) | 抓取成功率(%) | 平均定位误差(mm) | 最大定位误差(mm) | 判定 | 考核线 99.8% | 合格线 0.1mm
状态1 | 50 | 50 | 0 | 100 | 0.0214 | 0.0411 | 合格 | 99.8 | 0.1
状态2 | 50 | 50 | 0 | 100 | 0.02 | 0.0578 | 合格 | 99.8 | 0.1
状态3 | 50 | 50 | 0 | 100 | 0.0187 | 0.0441 | 合格 | 99.8 | 0.1
状态4 | 50 | 50 | 0 | 100 | 0.0219 | 0.0443 | 合格 | 99.8 | 0.1
状态5 | 50 | 50 | 0 | 100 | 0.0195 | 0.0574 | 合格 | 99.8 | 0.1
状态6 | 50 | 50 | 0 | 100 | 0.0216 | 0.0507 | 合格 | 99.8 | 0.1
状态7 | 50 | 50 | 0 | 100 | 0.0205 | 0.046 | 合格 | 99.8 | 0.1
状态8 | 50 | 50 | 0 | 100 | 0.0215 | 0.0519 | 合格 | 99.8 | 0.1
状态9 | 50 | 50 | 0 | 100 | 0.0202 | 0.0402 | 合格 | 99.8 | 0.1
状态10 | 50 | 48 | 2 | 96 | 0.0242 | 0.0483 | 不合格 | 99.8 | 0.1
状态11 | 50 | 50 | 0 | 100 | 0.0191 | 0.0484 | 合格 | 99.8 | 0.1
状态12 | 50 | 50 | 0 | 100 | 0.0243 | 0.0515 | 合格 | 99.8 | 0.1
状态13 | 50 | 50 | 0 | 100 | 0.0242 | 0.0563 | 合格 | 99.8 | 0.1
状态14 | 50 | 50 | 0 | 100 | 0.0234 | 0.0439 | 合格 | 99.8 | 0.1
状态15 | 50 | 50 | 0 | 100 | 0.0225 | 0.0543 | 合格 | 99.8 | 0.1
状态16 | 50 | 50 | 0 | 100 | 0.0199 | 0.0433 | 合格 | 99.8 | 0.1
状态17 | 50 | 50 | 0 | 100 | 0.0237 | 0.0495 | 合格 | 99.8 | 0.1
状态18 | 50 | 50 | 0 | 100 | 0.0201 | 0.0463 | 合格 | 99.8 | 0.1
状态19 | 50 | 50 | 0 | 100 | 0.0185 | 0.0331 | 合格 | 99.8 | 0.1
状态20 | 50 | 50 | 0 | 100 | 0.0196 | 0.0513 | 合格 | 99.8 | 0.1
状态21 | 50 | 50 | 0 | 100 | 0.0217 | 0.0632 | 合格 | 99.8 | 0.1
状态22 | 50 | 50 | 0 | 100 | 0.0187 | 0.0466 | 合格 | 99.8 | 0.1
状态23 | 50 | 50 | 0 | 100 | 0.022 | 0.0468 | 合格 | 99.8 | 0.1
状态24 | 50 | 49 | 1 | 98 | 0.0171 | 0.045 | 不合格 | 99.8 | 0.1
状态25 | 50 | 50 | 0 | 100 | 0.0202 | 0.06 | 合格 | 99.8 | 0.1
状态26 | 50 | 50 | 0 | 100 | 0.0203 | 0.0479 | 合格 | 99.8 | 0.1
状态27 | 50 | 50 | 0 | 100 | 0.0227 | 0.0681 | 合格 | 99.8 | 0.1
状态28 | 50 | 50 | 0 | 100 | 0.0213 | 0.0516 | 合格 | 99.8 | 0.1
状态29 | 50 | 50 | 0 | 100 | 0.0215 | 0.0527 | 合格 | 99.8 | 0.1
状态30 | 50 | 50 | 0 | 100 | 0.0186 | 0.0488 | 合格 | 99.8 | 0.1
汇总统计与结论
抽样件数：30 件 合格件数：28 件 不合格件数：2 件 合格率：93.3%
【抓取成功率 数列】平均 99.80% 最低 96.00% 合格(≥99.8%) 28 件 考核指标 ≥99.8%
【定位误差 数列】平均 0.0210 mm 最大 0.0681 mm 合格(≤0.1mm) 比对 考核指标 ≤0.1 mm
结论：本批 30 件经机械手连续抓取—纠偏—放置实测，抓取成功率平均 99.80%、最低 96.00%，合格率 93.3%；平均定位误差 0.0210 mm、最大 0.0681 mm，满足考核指标 抓取成功率≥99.8%、定位误差≤0.1 mm。视觉识别坐标经纠偏后贴合精度达标，整批可放行；个别不合格件检查吸嘴真空度与纠偏伺服增益。
检测方法：机械手依据视觉输出坐标连续执行抓取—纠偏—放置，记录每次抓取成功/失败与放置后定位误差；每列(数列)为一项检测指标的 30 件抽样，结论按数列对照考核指标汇总。
参考参数：考核指标 抓取成功率≥99.8%、定位误差≤0.1 mm ｜ 单件抓取 50 次 ｜ 抽样 30 件 ｜ 误差测读精度 ±0.001 mm
记录信息：检验日期：2026.10.26 检验员：系统自动生成 审核：待审核 气源压力：-40~-50MPa 设备编号：ZFM-500B